## Sheet1
类别 | 序号 | 货物名称 | 单位 | 单价（元） | 参考品牌 | 数量 | 总价（元） | 参数及配置需求
基础设备 | 1 | 加压袋 | 只 | 400 | 3M | 12 | 4800 | 参数需求：毛重：≥100g；适用人群：通用；配置需求：加压袋
| 2 | 血气分析仪 | 套 | 100000 | 理邦 | 1 | 100000 | 参数需求：测量原理：干化学法，微芯片技术传感及微流控设计一体化；测试项目：PH、PO2、PCO2、Na+、K+、CL—、Ca++、Hct、Lac、Glu并且该十项参数只需一张试剂卡即可完成。配置需求：主机、电池、电源、速查卡
| 3 | 心电图机 | 套 | 30000 | 理邦 | 2 | 60000 | 参数需求：时间常数：≥5S， 输入回路电流：≤50nA，耐极化电压：±650mV，灵敏度(增益)：2.5mm/mv、5 mm/mv。配置需求：主机、电池、电源线
| 4 | 高流量湿化氧疗系统 | 套 | 50000 |  | 10 | 500000 | 参数需求：需深圳市集中采购目录内。不小于4.3英寸触摸显示屏，支持触摸、飞梭双重操作，简便快捷。支持血氧饱和度监测，可选Masimo、Nellcor血氧，内置锂离子电池。配置需求：主机、管路、电源线
| 5 | 除颤监护仪 | 套 | 50000 |  | 3 | 150000 | 参数需求：同步和手动除颤中，能量分25档以上，能量选择最小为1J，最大为360J。具有≥26种心律失常分析，配两块外置锂电池。配置需求：主机、心电主电缆、电池
| 6 | 简易呼吸球囊 | 只 | 480 |  | 19 | 9120 | 参数需求：由弹性呼吸囊、组合颈、贮气袋、面罩、氧气管、开口器和口咽通气道组成；配置需求：简易呼吸球囊
| 7 | 雾化器 | 套 | 1500 | 鱼跃 | 4 | 6000 | 参数需求：雾化率：≥0.2ml/min;噪音：≤65db。配置需求：主机、电源线
| 8 | 排痰机 | 台 | 50000 | 黑马 | 1 | 50000 | 参数需求：输出频率控制：10-60Hz（600转/分-3600转/分）连续可调，智能工作程序输出频率范围：15-45Hz，高亮电子数码非液晶显示；时间控制：1-60分钟，无论手动模式或智能模式均为连续可调，步长1分钟，高亮电子数码非液晶显示；配置需求：主机、1号叩击头、2号叩击头、3号叩击头、4号叩击头(羊角形)及相关布套
| 9 | 压力表 | 套 | 300 |  | 6 | 1800 | 参数需求：输入压力:15MPa； 出口调节范围:0.1mpa-0.6mpa；公称流量:40m3/h；配置需求：压力表
| 10 | 电动吸引器 | 套 | 1800 | 鱼跃 | 6 | 10800 | 参数需求：抽气速率：≥20L/min;极限负压值：≥0.09Mpa；配置需求：主机、电源线、脚踏开关
| 11 | 医用降温毯 | 台 | 30000 | 黑马 | 4 | 120000 | 参数需求：水箱温控范围:4℃一室温，精度:士1℃; 静音压缩机，静音磁力泵,最大降温速度:≥2℃/分; 智能化温度探头，控温精度高,体温监测:具有腋温和肛温两种专用体温探头，监测范围 30℃-45℃，精度:士0.1℃;可单路或双路进行体温检测;配置需求：主机、冰毯、冰帽、传感器
| 12 | 升温仪 | 台 | 33000 | 3M | 4 | 132000 | 参数需求：运行温度: 1 高:43℃土1.5 2 中:38℃+1.5℃ 3 低:32℃士1.5℃ 4 周围环境:室温 风速与噪音: 1 高速:37CFM(17.5L/S)53dBA 2低速:32CFM(15.1L/S)48dBA 配置需求：升温装置主机
| 13 | 空气波压力治疗仪 | 套 | 67000 |  | 1 | 67000 | 参数需求：具有间歇脉冲加压抗栓系统功能、空气压力波治疗仪功能、足底泵功能（单独使用足底部位）功能；治疗模式：具有梯度治疗、标准治疗、组合治疗、高级治疗等30种治疗模式可选；配置需求：主机、附件、电源线
| 14 | 康复训练车 | 台 | 68000 |  | 1 | 68000 | 参数需求：材质：优质钢材/塑料等；承重：≥150Kg；配置需求：康复训练车
| 15 | 急救推车（药柜） | 套 | 18800 |  | 9 | 169200 | 参数需求：材质:SUS304不锈钢及高强度铝合金组合材料; 主材规格:板材厚度≥1.0mm，主管材:中25 X1.0mm ABS注塑成型一体化台面，台面、护栏、扶手一体化，使物品不易滑落、易推拉。台面上配透明软玻璃，保护台面不易划伤。配置需求：急救车
| 16 | 全自动清洗消毒器（超声波） | 套 | 90000 | 新华 | 1 | 90000 | 参数需求：容量：≥80L；密封方式:硅橡胶胶条压紧密封; 快速管路设计:U型排水管路含排水泵，排水时间≤3min; 核心配件:循环泵、进水电磁阀均为知名品牌; 配置需求：主机、篮筐
| 17 | 喉镜 | 套 | 6000 | 卡威 | 10 | 60000 | 参数需求：摄像头内置的LED光源，光照度：＞500LUX，h=30mm(光源距离照度计探头30mm的距离，照度不低于500LUX) 配置需求：手柄、叶片
| 18 | 多功能病床（带输液架、床头柜） | 套 | 6500 |  | 25 | 162500 | 参数需求：整床尺寸:2150×960×480mm，±30mm，床面尺寸: 1920×850mm；三摇杆系统实现各种体位，背板角度：0-72°±2°，腿板角度：0-45°±2°，床面高度调节：480-720mm；配置需求：床、床垫、床头柜、输液杆、移动输液架6个、床头板
| 19 | 床单位消毒机 | 台 | 5400 |  | 4 | 21600 | 参数需求：臭氧浓度≥600mg/m/每套; 臭氧最低发生量 2.5g/h; 臭氧环境泄漏<0.011mg/立方米；配置需求：主机、气管、密封袋
| 20 | 空气消毒机 | 台 | 5000 |  | 5 | 25000 | 参数需求：机型配置: 遥控壁挂式 体积、循环风量：≥800m3/h、消毒时空气中臭氧量≤0.09mg/m3、临时消毒功能及程控自动运行消毒设定，程控不低于6个时间段消毒，噪音<60db(A) 配置需求：主机、遥控器