## 表02工程项目投标价汇总表
工程项目投标价汇总表
工程名称:中西医综合治疗区改造工程 |  |  |  | 第1页 共1页
序号 | 单项工程名称 | 金额(元) | 其中
|  |  | 暂估价 (元) | 安全文明施工 措施费(元) | 规费 (元)
1 | 中西医综合治疗区改造工程 | 0
合 计 |  | 0
注：本表适用于工程项目招标控制价或投标价的汇总。

## 表08A分部分项工程量清单与计价表
分部分项工程量清单与计价表 （适用于工程量清单计价）
工程名称:中西医综合治疗区改造工程 |  |  |  | 标段： |  |  | 第1页 共5页
序号 | 项目编码 | 项目名称 | 项目特征描述 |  | 计量 单位 | 工程量 | 金额(元)
[7 empty] | 综合 单价 | 合价 | 材料设备 暂估合价
分部工程
1 | 031008006001 | 刷手池 | 1.名称：不锈钢刷手池（甲供） 2.规格：1800*640*900 3.主体：台面水池采用优质304#1.2mm不锈钢纱板，表面磨砂处理，精致美观；池体内角均采用圆弧工艺设计，不易结垢、方便清洗，完全去除卫生死； 4.配置：手动水龙头、下水器、通用下水管防返臭封口盖、防爆下水软管等安装配件 |  | 组 | 1
2 | 031004003001 | 洗脸盆 | 1.材质:洗脸盆、水龙头 2.包含内容:洗脸盆及水龙头安装、角型阀，金属软管，螺纹管件，五金配件等 3.其他：综合考虑按图纸和规范要求而实施、完成这项工程的一切有关费用 |  | 组 | 2
3 | 030817008001 | 套管制作安装 | 1.名称、类型:穿墙套管 2.材质:PVC管 3.穿套管子管规格：DN65 4.填料材质：不燃性密封材料 |  | 个 | 6
4 | 031001006001 | 塑料管 | 1.名称:UPVC排水管 2.材质、规格:DN50 3.连接形式:粘接 4.管路开槽预埋 5.含其他所需五金配件 |  | m | 53
5 | 031001006002 | 塑料管 | 1.名称:给水管 2.材质、规格:PP-R DN20 3.连接形式:热熔连接 4.含水管接头零件 |  | m | 147
6 | 031002001001 | 管道支架 | 1.材质:综合型钢 2.管架形式:管道支、吊架 |  | kg | 470
7 | 031201003001 | 金属结构刷油 | 1.除锈级别:轻锈 2.油漆品种:防锈漆、调合漆 3.结构类型:管道支架 4.涂刷遍数、漆膜厚度:除锈后刷防锈漆二道，调和漆二道 |  | kg | 470
8 | 011210003001 | 玻璃隔断 | 1.玻璃隔断 2.12厘钢化玻璃 3.1.2mm不锈钢板包边 |  | m2 | 91.8
本页小计 | [7 empty] | 0
分部分项工程量清单与计价表 （适用于工程量清单计价）
工程名称:中西医综合治疗区改造工程 |  |  |  | 标段： |  |  | 第2页 共5页
序号 | 项目编码 | 项目名称 | 项目特征描述 |  | 计量 单位 | 工程量 | 金额(元)
[7 empty] | 综合 单价 | 合价 | 材料设备 暂估合价
9 | 010805005001 | 全玻自由门 | 1.不锈钢框钢化玻璃地弹门 2.尺寸:1000*2100mm 3.钢化玻璃 δ=12mm 4.含地弹簧、拉手、门锁及其他辅材 |  | 樘 | 4
10 | 010805005001 | 双开全玻自由门 | 1.不锈钢框钢化玻璃地弹门 2.尺寸:2000*2100mm 3.钢化玻璃 δ=12mm 4.含地弹簧、拉手、门锁及其他辅材 |  | 樘 | 1
11 | 030703018001 | 万向排气罩 | 1.关节:采用高密度PP聚丙烯材质，可360度旋转调节方向 2.关节连接杆:304不锈钢连接杆，内嵌不锈钢轴承 3.集气罩:高密度PP/PC材质 4.360度旋转装置:以固定架为中心最大活动半径可达1600mm 5.标配固定底座:铝合金一体成型/高密度PVC材质 |  | 个 | 6
12 | 010810005001 | 窗帘轨 | 1.名称：U型轨 2.材质：铝合金 3.壁厚1.3mm |  | m | 64.8
13 | 010810005002 | 吊杆 | 1.名称：可伸缩吊杆 2.材质：304不锈钢 3.伸缩范围：70-130mm |  | 套 | 12
14 | 010810001001 | 窗帘 | 1.名称：医用隔帘布 2.高度：2.7米 3.含挂钩 |  | m | 97
15 | 030703007001 | 碳钢风口、散流器、百叶窗 | 1.名称：排风口（带调节阀） 2.规格：430*430 |  | 个 | 2
16 | 030108001001 | 离心式通风机 | 1.名称：排风机 2.编号：EAF-01 3.规格：风量800m3/h，机外余压200Pa，离心式，直接启动，马达功率400W，电源220V/1Ph/50Hz 4.安装方式：吊装 5.减震垫（器）安装、支架形式、材质及油漆:按设计、规范要求完成减震装置安装、以及设备调试、试运转形式、材质综合考虑，除锈后刷红丹防锈漆两遍，灰漆一遍 |  | 台 | 1
本页小计 | [7 empty] | 0
分部分项工程量清单与计价表 （适用于工程量清单计价）
工程名称:中西医综合治疗区改造工程 |  |  |  | 标段： |  |  | 第3页 共5页
序号 | 项目编码 | 项目名称 | 项目特征描述 |  | 计量 单位 | 工程量 | 金额(元)
[7 empty] | 综合 单价 | 合价 | 材料设备 暂估合价
17 | 030108001002 | 离心式通风机 | 1.名称:排风机 2.编号:EAF-02 3.规格:风量：600m3/h，机外余压100Pa，风机类型：离心式，启动方式：直接，电源：220V/1Ph/50Hz，马达功率：200W。 4.安装形式:吊装 5.支架形式、材质及油漆:按设计、规范要求完成减震装置安装、以及设备调试、试运转形式、材质综合考虑，除锈后刷红丹防锈漆两遍，灰漆一遍 |  | 台 | 6
18 | 030408004001 | 线槽 | 1.名称:线槽 2.规格:50*20*1.0mm 3.材质:镀锌钢板 4.类型:槽式 |  | m | 95
19 | 030502005001 | 双绞线缆 | 1.名称:双绞线缆 2.规格:UTP-CAT6 3.配线方式:管内穿线 |  | m | 900
20 | 030411001001 | 配管 | 1.名称:电气配管 2.材质:镀锌电线管 3.规格:JDG20 4.配置形式:钢支架 |  | m | 215
21 | 030404035001 | 插座 | 1.名称:单相五孔插座 250V/10A 2.安装方式:暗装 |  | 个 | 28
22 | 030502012001 | 信息插座 | 1.名称:网口插座 2.安装方式:暗装 |  | 个 | 12
23 | 030411006001 | 接线盒 | 1.接线盒（86型） 2.安装方式:暗装 |  | 个 | 40
24 | 030411006001 | 导诊台 | 1.规格:2530mmx1050mmx800mm 2.基层材料种类、规格:18mm厚免漆板 3.面层材料种类、规格:12.7mm厚人造石、面贴1.2mm厚防火板饰面、1.0mm厚拉丝不锈钢 4.五金种类、规格:30×30×4角钢、柜锁、拉手等 |  | m | 2.53
本页小计 | [7 empty] | 0
分部分项工程量清单与计价表 （适用于工程量清单计价）
工程名称:中西医综合治疗区改造工程 |  |  |  | 标段： |  |  | 第4页 共5页
序号 | 项目编码 | 项目名称 | 项目特征描述 |  | 计量 单位 | 工程量 | 金额(元)
[7 empty] | 综合 单价 | 合价 | 材料设备 暂估合价
25 | 030411004001 | 配线 | 1.名称:配线 2.配线形式:管内穿线 3.规格:WDZ-BYJ-4mm2 4.材质:铜芯 |  | m | 840
26 | 030411004002 | 配线 | 1.名称:配线 2.配线形式:管内穿线 3.规格:WDZ-BYJ-2.5mm2 4.材质:铜芯 |  | m | 960
27 | 030702002001 | 净化通风管道 | 1.净化通风管道制作安装 材质:镀锌钢板 2.形状:矩形 3.周长或直径:大边长≤320mm 4.板材厚度:δ=0.5mm 5.接口形式:咬口 6.包括风管法兰、加固框、支吊架制作安装、除锈后刷红丹防锈漆两遍 |  | m2 | 119
28 | 031208003001 | 通风管道绝热 | 1.类型：橡塑复合隔热材料（难燃B1橡塑） 2.厚度：δ=30mm |  | m2 | 119
29 | 030703007002 | 碳钢风口、散流器、百叶窗 | 1.名称:防雨百叶 2.规格:200*200 3.安装位置：外墙 |  | 个 | 1
30 | 030703007003 | 碳钢风口、散流器、百叶窗 | 1.名称:防雨百叶 2.规格:200*120 3.安装位置：外墙 |  | 个 | 4
31 | 031208007001 | 防潮层、保护层 | 1.名称:铝板 2.厚度:0.5mm厚 3.对象:室外风管及管件风阀、静压箱、送风箱、消声弯头、消声器等 |  | m2 | 19
32 | 030702001001 | 碳钢通风管道 | 1.名称:风管防护套管 2.材质:镀锌钢板 3.规格:综合考虑 4.板材厚度:2.0mm 5.填充材料:玻璃棉毡 |  | m2 | 12
33 | 030702008001 | 柔性软风管 | 1.名称:柔性接口 2.规格:综合考虑 3.材质:帆布 4.类型:矩形 |  | m2 | 6
本页小计 | [7 empty] | 0
分部分项工程量清单与计价表 （适用于工程量清单计价）
工程名称:中西医综合治疗区改造工程 |  |  |  | 标段： |  |  | 第5页 共5页
序号 | 项目编码 | 项目名称 | 项目特征描述 |  | 计量 单位 | 工程量 | 金额(元)
[7 empty] | 综合 单价 | 合价 | 材料设备 暂估合价
34 | 030703001001 | 碳钢阀门 | 1.名称：风管止回阀 2.规格：200*200 3.材质：碳钢 4.支架形式、材质：形式、材质综合考虑，除锈后刷红丹防锈两遍，灰漆一遍 |  | 个 | 1
35 | 030703001002 | 碳钢阀门 | 1.名称：风管止回阀 2.规格：200*120 3.材质：碳钢 4.支架形式、材质：形式、材质综合考虑，除锈后刷红丹防锈两遍，灰漆一遍 |  | 个 | 4
36 | 030703001002 | 风机盘管 | 1.名称:风机盘管 2.参数:风量是800m3/h,高静压 3.安装形式:吊装 4.减振器、支架形式、材质:支架形式、材质综合考虑，支架除锈后刷红丹防锈漆两遍，灰漆一遍 |  | 台 | 2
37 | 030703001002 | 控制器 | 1.名称:风机盘管温控器 2.其他:包括风机盘管接线 |  | 台 | 2
38 | 030703001002 | 镀锌钢管 | 1.名称:镀锌钢管 2.介质:冷冻水、冷凝水 3.规格:DN25 4.连接形式:螺纹连接 5.压力试验及吹、洗设计要求:管道消毒、冲洗、水压及泄漏试验 |  | m | 53.71
39 | 030703001002 | 管道绝热 | 1.绝热材料品种:难燃B1级闭孔发泡橡塑绝热材料 2.绝热厚度:15mm 3.管径:DN≤50 4.包含管道及管件、阀门及法兰等的保温 |  | m | 54
40 | 011615001001 | 开孔(打洞) | 水泥砂浆填充恢复 |  | 项 | 1
41 | 021007007001 | 已完工程及设备保护 | 1.地面贴保护膜8卷覆盖 2.指压板封闭及密封保护30平方 3.成品及设备带包裹保护 |  | 项 | 1
42 | 030704001001 | 通风工程检测、调试 | 1.名称:通风工程检测、调试 2.内容:包含通风空调系统管道风量、风压、温度的测定和调整，以及整个地上部分系统设备的单体试运转和系统联动调试 |  | 系统 | 1
本页小计 | [7 empty] | 0
合 计 | [7 empty] | 0

## 表14规费、应纳税费项目清单与计价表
规费、应纳税费项目清单与计价表
工程名称:中西医综合治疗区改造工程 |  | 标段： | 第1页 共1页
序号 | 项目名称 | 计算基础 | 费率(%) | 金额(元)
1 | 规费 | (分部分项工程费+措施项目工程费+其他项目费)中的人工费;费率参考范围11%~25%,推荐费率18% | 18
2 | 应纳税费 | 应纳税费合计 |  | 0
2.1 | 增值税应纳税额 | 分部分项工程费+措施项目费+其他项目费+规费-发包人供应材料费 | 3.02 | 0
2.2 | 城市维护建设税、教育费附加及地方教育费附加 | 增值税应纳税额 | 12 | 0
合 计 |  |  |  | 0