## mySheet
*设备名称 | *数量 | 单位 | *品牌 | *型号 | 产地 | *规格参数 | *售后服务 | 预算（元）
红外灭菌器 | 3 | 台 | 1.析牛 2.齐威 3.尚仪 | 1.HW-900S 2.QW-MJ-35S 3.SN-HM-900L | 国产 | 1．可消毒口径：≤35mm的物品； 2.最高温度:≥900℃； 3.待机温度：≥600℃； 4.电压：180V~240V;50Hz 5.功率：≥180W 6.保险丝：250V;3A； 7.加热至最高温度时间:≤15min； 8.加热器角度调节：可在120°范围内任意调节角度; | 免费保修期 1年，时间自最终验收合格并交付使用之日起计算。由原厂提供维保服务。在保修期内，一旦发生质量问题，投标人保证在接到通知 48 小时内赶到现场进行修理或更换。免费保修期内，如果有因质量问题而引起的损坏，中标人应对产品予以维修或更换，全部服务费和更换产品或配件的费用由中标人承担，中标人如不能修理或不能调换，按产品原价赔偿处理。 | 2400
单头带吸引剥离子 | 5 | 把 | 天工、新华 、金钟 | 长19cm，头刃宽2.5cm | 国产 | 长19cm，头刃宽2.5cm | 免费保修期 1年，时间自最终验收合格并交付使用之日起计算。由原厂提供维保服务。在保修期内，一旦发生质量问题，投标人保证在接到通知 48 小时内赶到现场进行修理或更换。免费保修期内，如果有因质量问题而引起的损坏，中标人应对产品予以维修或更换，全部服务费和更换产品或配件的费用由中标人承担，中标人如不能修理或不能调换，按产品原价赔偿处理。 | 1500
不锈钢钝刀 | 100 | 把 | 上海三友 | 直圆 16cm | 国产 | 直圆 16cm 材质要求：不锈钢材质，可重复灭菌 | 免费保修期 1年，时间自最终验收合格并交付使用之日起计算。由原厂提供维保服务。在保修期内，一旦发生质量问题，投标人保证在接到通知 48 小时内赶到现场进行修理或更换。免费保修期内，如果有因质量问题而引起的损坏，中标人应对产品予以维修或更换，全部服务费和更换产品或配件的费用由中标人承担，中标人如不能修理或不能调换，按产品原价赔偿处理。 | 5500
笔式纯水电导率测定仪EC笔 | 1 | 支 | 哈纳HANNA | HI98309 | 国产 | 1.测量范围： 0.000 to 1.999 μS/cm 2.解 析 度： 0.001 μS/cm 3.测量精度（@20°C）：±2%F.S. 4.校准模式： 出厂校准，无需再进行校准 5.电源模式：4 x 1.5V 纽扣电池 6.使用环境：0 to 50°C（32 to 122°F）， RH max 95% 7.尺寸重量：主机尺寸：175 x 41 x 32 mm， 8.主机重量：95g 9.超低量程微电脑电导率EC测定仪 标配&配件主机，内置电导率EC电极，常规电极清洗液，规格：20mL，中英文使用说明书，携带盒 | 免费保修期 1年，时间自最终验收合格并交付使用之日起计算。由原厂提供维保服务。在保修期内，一旦发生质量问题，投标人保证在接到通知 48 小时内赶到现场进行修理或更换。免费保修期内，如果有因质量问题而引起的损坏，中标人应对产品予以维修或更换，全部服务费和更换产品或配件的费用由中标人承担，中标人如不能修理或不能调换，按产品原价赔偿处理。 | 1564
TDP治疗仪 | 1 | 台 | 重庆新峰 | CQ-29 | 国产 | 一、技术参数： 1.电源电压：220V 2.频率：50Hz 3.安全类型：Ⅰ类B型 4.功耗：250W（每个照射头） 5.运行方式：连续工作 6.定时控制范围：0-60min（机械定时） 7.工作环境温度：5-40℃ 8.工作环境湿度：≤80％ 9.电磁波谱范围：2-25μm 10.支臂伸缩范围：＞500mm 11.俯仰角：＞90° 12.转角：360° 二、配置清单 1、合格证1张 、产品保修卡1份 2、使用说明书一本 | 免费保修期 1年，时间自最终验收合格并交付使用之日起计算。由原厂提供维保服务。在保修期内，一旦发生质量问题，投标人保证在接到通知 48 小时内赶到现场进行修理或更换。免费保修期内，如果有因质量问题而引起的损坏，中标人应对产品予以维修或更换，全部服务费和更换产品或配件的费用由中标人承担，中标人如不能修理或不能调换，按产品原价赔偿处理。 | 480
基本信息 （以下格式可调整）
*项目名称 | 不锈钢钝刀等一批设备
*总预算（元） | 11444
*含税要求: | ☑国产含税 □进口免税 □进口含税 （对应类型请打钩☑）
*送货时间: | 合同签订后 30天内 送达