## 价格汇总表
|  | 深圳大学总医院整形美容科改造项目 | 工程
报价
报价(小写)：
(大写)：
时 间：

## 表02工程项目招标控制价汇总表
工程项目报价汇总表
工程名称:深圳大学总医院整形美容科改造项目-安装工程 |  |  |  | 第1页 共1页
序号 | 单项工程名称 | 金额(元) | 其中
|  |  | 暂估价 (元) | 安全文明 施工措施费 (元) | 规费 (元)
1 | 深圳大学总医院整形美容科改造项目-安装工程
合 计
注：本表适用于工程项目报价汇总。

## 表04单位工程招标控制价汇总表
工程项目报价汇总表
工程名称:深圳大学总医院整形美容科改造项目-安装工程 |  | 标段： | 第1页 共1页
序 号 | 汇 总 内 容 |  | 金额(元) | 其中： 材料设备暂估价 (元)
1 | 分部分项工程费
1.1 | 室内给排水工程
1.2 | 强电工程
1.3 | 弱电工程
2 | 措施项目费
2.1 | 其中：混凝土、钢筋混凝土模板及支架费
2.2 | 安全文明施工措施费
2.3 | 履约担保手续费、赶工措施费
2.4 | 其它措施项目费
3 | 其他项目费
3.1 | 计日工
3.2 | 总承包服务费
3.3 | 发包人供应材料费
4 | 规费
5 | 不含税建安工程造价
6 | 应纳税费
6.1 | 增值税应纳税额
6.2 | 城市维护建设税、教育费附加及地方教育费附加
含税建安工程造价=5+6
注：本表适用于单位工程报价汇总，如无单位工程划分，单项工程也使用本表汇总。

## 表08A分部分项工程量清单与计价表
分部分项工程量清单与计价表 （适用于工程量清单计价）
工程名称:深圳大学总医院整形美容科改造项目-安装工程 |  |  |  | 标段： |  |  | 第1页 共6页
序号 | 项目编码 | 项目名称 | 项目特征描述 |  | 计量 单位 | 工程量 | 金额(元)
[7 empty] | 综合 单价 | 合价 | 材料设备 暂估合价
室内给排水工程
给水
1 | 031001006001 | 塑料管 | 1.名称：PPR（冷水）给水管 2.规格:DN32 3.连接方式：热熔连接 4.冲洗：管道消毒冲洗、管件 5.其他：含相关工序及其所需辅材的购买及安装等内容 6.满足设计、技术规范及招标文件的要求 |  | m | 93.67
2 | 031001006004 | 塑料管 | 1.名称：PPR（冷水）给水管 2.规格:DN20 3.连接方式：热熔连接 4.冲洗：管道消毒冲洗、管件 5.其他：含相关工序及其所需辅材的购买及安装等内容 |  | m | 14.21
3 | 031001006002 | 塑料管 | 1.名称：PPR（冷水）给水管 2.规格:DN15 3.连接方式：热熔连接 4.冲洗：管道消毒冲洗、管件 5.其他：含相关工序及其所需辅材的购买及安装等内容 |  | m | 64.85
4 | 031003013001 | 水表 | 1.名称:远传水表组 2.型号、规格:DN32 3.连接形式:螺纹连接 4.附件配置:含表前阀门 5.满足招标文件、设计文件及相关规范要求 |  | 组 | 1
5 | 031003001002 | 螺纹阀门 | 1.类型:铜闸阀 2.规格、压力等级:DN32 1.6MPa 3.连接方式:螺纹连接 4.满足招标文件、设计文件及相关规范要求 |  | 个 | 2
6 | 031003001001 | 螺纹阀门 | 1.类型:铜截止阀 2.规格、压力等级:DN32 1.6MPa 3.连接方式:螺纹连接 4.满足招标文件、设计文件及相关规范要求 |  | 个 | 10
7 | 031004003001 | 洗脸盆 | (1)名称:立柱式洗脸盆 (2)安装形式:按设计要求 (3)其它:未尽事项详见设计图纸,满足专业技术规范要求 |  | 组 | 10
分部小计
本页小计
分部分项工程量清单与计价表 （适用于工程量清单计价）
工程名称:深圳大学总医院整形美容科改造项目-安装工程 |  |  |  | 标段： |  |  | 第2页 共6页
序号 | 项目编码 | 项目名称 | 项目特征描述 |  | 计量 单位 | 工程量 | 金额(元)
[7 empty] | 综合 单价 | 合价 | 材料设备 暂估合价
排水
8 | 031001006005 | 塑料管 | 1.安装部位:室内 2.介质:污废水 3.材质、规格:UPVC塑料排水管（双层中空螺旋静音管）及管件 DN50 4.连接形式:粘接连接 5.满足招标文件、设计文件及相关规范要求 |  | m | 51.91
9 | 031001006003 | 塑料管 | 1.安装部位:室内 2.介质:污废水 3.材质、规格:UPVC塑料排水管（双层中空螺旋静音管）及管件 DN20 4.连接形式:粘接连接 5.满足招标文件、设计文件及相关规范要求 |  | m | 17.12
10 | 031002003002 | 套管 | 1.名称:普通钢套管 2.规格:穿管直径 DN32 3.其他:包含孔洞预留及套管安装后用不燃材料封堵 4.满足招标文件、设计文件及相关规范要求 |  | 个 | 10
11 | 030413003001 | 打洞(孔) | 1.名称:楼板机械钻孔 2.规格:孔径100mm以内 3.包含套管安装后用不燃材料封堵 4.满足招标文件、设计文件及相关规范要求 |  | 个 | 10
分部小计
分部小计
强电工程
12 | 030404017001 | 配电箱 | (1)名称:总配电箱 ZLG (2)安装方式:明装 (3)附件:设计图纸所示柜内元器件及柜体外壳等 (4)其它:1800*800*300mm |  | 台 | 1
13 | 030404017002 | 配电箱 | (1)名称:照明配电箱 2ALMR (2)安装方式:暗装，距地1.6米 (3)附件:设计图纸所示柜内元器件及柜体外壳等 (4)其它:未尽事项详见设计图纸,满足专业技术规范要求 |  | 台 | 1
本页小计
分部分项工程量清单与计价表 （适用于工程量清单计价）
工程名称:深圳大学总医院整形美容科改造项目-安装工程 |  |  |  | 标段： |  |  | 第3页 共6页
序号 | 项目编码 | 项目名称 | 项目特征描述 |  | 计量 单位 | 工程量 | 金额(元)
[7 empty] | 综合 单价 | 合价 | 材料设备 暂估合价
14 | 030408001002 | 电力电缆 | (1)名称:电力电缆 (2)型号:WDZ-YJV-4x95+1x50 (3)材质:铜芯 (4)敷设方式、部位:水平 (5)电压等级(kV):1kV以下 |  | m | 175
15 | 030408001001 | 电力电缆 | (1)名称:电力电缆 (2)型号:WDZ-YJV-4x50+1x25 (3)材质:铜芯 (4)敷设方式、部位:水平 (5)电压等级(kV):1kV以下 |  | m | 90
16 | 030408001003 | 电力电缆 | (1)名称:电力电缆 (2)型号:WDZ-YJY-3×6 (3)材质:铜芯 (4)敷设方式、部位:水平 (5)电压等级(kV):1kV以下 |  | m | 292.53
17 | 030411003002 | 桥架 | (1)名称:强电封闭式金属梯架 (2)规格:200x200 (3)接地方式:接地母线通长敷设 (4)其他:含支吊架安装 |  | m | 90
18 | 030413001001 | 铁构件 | (1)名称:桥架支架制作 (2)其他:支架除锈，刷漆防腐 |  | kg | 159.84
19 | 030408008001 | 防火堵洞 | (1)名称:防火封堵 (2)部位:穿墙、楼板预留孔洞 |  | 处 | 5
20 | 030408006001 | 电力电缆头 | (1)名称:电力电缆终端头制作安装 (2)规格:截面积120mm2以下 (3)材质、类型:铜芯 (4)安装部位:户内 (5)电压等级(kV):1kV以下 |  | 个 | 2
21 | 030408006003 | 电力电缆头 | (1)名称:电力电缆终端头制作安装 (2)规格:截面积70mm2以下 (3)材质、类型:铜芯 (4)安装部位:户内 (5)电压等级(kV):1kV以下 |  | 个 | 2
本页小计
分部分项工程量清单与计价表 （适用于工程量清单计价）
工程名称:深圳大学总医院整形美容科改造项目-安装工程 |  |  |  | 标段： |  |  | 第4页 共6页
序号 | 项目编码 | 项目名称 | 项目特征描述 |  | 计量 单位 | 工程量 | 金额(元)
[7 empty] | 综合 单价 | 合价 | 材料设备 暂估合价
22 | 030408006004 | 电力电缆头 | (1)名称:电力电缆终端头制作安装 (2)规格:截面积16mm2以下 (3)材质、类型:铜芯 (4)安装部位:户内 (5)电压等级(kV):1kV以下 |  | 个 | 18
23 | 030411001003 | 配管 | (1)名称:镀锌电线管 (2)规格:JDG20 (3)配置形式:暗配 |  | m | 288.38
24 | 030411001001 | 配管 | (1)名称:镀锌电线管 (2)规格:JDG25 (3)配置形式:暗配 |  | m | 226.23
25 | 030411004002 | 配线 | (1)名称:管内穿线 (2)配线形式:动力线路 (3)规格:WDZ-BYJ-4 |  | m | 323.62
26 | 030404035001 | 插座 | (1)名称:五孔插座 (2)规格:250V,10A,安全型 (3)安装形式:墙上或卡座上 0.3m 暗装 |  | 个 | 50
27 | 030411006002 | 接线盒 | (1)名称:钢制接线盒 (2)安装形式:暗装 |  | 个 | 130
28 | 030411004001 | 配线 | (1)名称:管内穿线 (2)配线形式:动力线路 (3)规格:WDZN-BYJ-2.5 |  | m | 166.45
29 | 030411004005 | 配线 | (1)名称:管内穿线 (2)配线形式:动力线路 (3)规格:WDZ-BYJ-2.5 |  | m | 433.11
30 | 030412004002 | 装饰灯 | (1)名称:应急疏散出口标志灯 (2)规格:LED,2W,应急时间不小于90分钟 (3)安装形式:24V/36V A型 H=2.3m,暗装 |  | 套 | 4
本页小计
分部分项工程量清单与计价表 （适用于工程量清单计价）
工程名称:深圳大学总医院整形美容科改造项目-安装工程 |  |  |  | 标段： |  |  | 第5页 共6页
序号 | 项目编码 | 项目名称 | 项目特征描述 |  | 计量 单位 | 工程量 | 金额(元)
[7 empty] | 综合 单价 | 合价 | 材料设备 暂估合价
31 | 030412004001 | 装饰灯 | (1)名称:应急楼层标识灯 (2)规格:LED,2W,应急时间不小于90分钟 (3)安装形式:24V/36V A型 H=0.5m,暗装 |  | 套 | 1
32 | 030412004004 | 装饰灯 | (1)名称:LED筒灯 (2)规格:LED 9W (3)安装形式:吸顶 |  | 套 | 40
33 | 011304001002 | 灯带(槽) | (1)名称:暗藏LEDT5灯管(白色) (2)规格:LED 13W/M |  | m | 120
34 | 030404034001 | 照明开关 | (1)名称:单联双控开关 (2)规格:250V,16A,安全型 (3)安装形式:H=1.35m,暗装 |  | 个 | 8
35 | 030404035003 | 插座 | (1)名称:防水插座 (2)规格:250V,10A,安全型 (3)安装形式:H=1.5m,暗装,带防溅盖板 |  | 个 | 10
分部小计
弱电工程
36 | 030502005002 | 双绞线缆 | 1.名称:六类非屏蔽双绞线 2.型号规格:UTP-CAT6a 3.安装方式:管内穿线 4.满足设计图纸、招标文件及技术规范要求 |  | m | 188.25
37 | 030411001005 | 配管 | (1)名称:镀锌电线管 (2)规格:JDG20 (3)配置形式:暗配 |  | m | 188.25
38 | 030502004002 | 电视、网络插座 | 1.名称:电视、网络插座TPD 2.型号规格:F86 3.安装方式:距地0.3m 4.满足设计图纸、招标文件及技术规范要求 |  | 个 | 11
39 | 030411006001 | 接线盒 | 1.名称:接线盒 2.型号、规格:86型 3.安装方式:暗装 4.满足设计图纸、招标文件及技术规范要求 |  | 个 | 11
本页小计
分部分项工程量清单与计价表 （适用于工程量清单计价）
工程名称:深圳大学总医院整形美容科改造项目-安装工程 |  |  |  | 标段： |  |  | 第6页 共6页
序号 | 项目编码 | 项目名称 | 项目特征描述 |  | 计量 单位 | 工程量 | 金额(元)
[7 empty] | 综合 单价 | 合价 | 材料设备 暂估合价
40 | 030502019002 | 双绞线缆测试 | 1.测试内容:双绞线缆测试 2.满足设计图纸、招标文件及技术规范要求 |  | 点 | 11
分部小计
本页小计
合 计

## 表10措施项目清单与计价汇总表
措施项目清单与计价汇总表
工程名称:深圳大学总医院整形美容科改造项目-安装工程 |  | 标段： | 第1页 共1页
序号 | 项目名称 |  | 金额(元)
1 | 安全文明施工措施费
1.1 | 安全文明施工措施费(按费率计算)
1.2 | 其他安全文明施工措施(按清单列项)
1.2.1 | 施工临时围挡费
1.2.2 | 基坑内场地硬地化
1.3 | 产业工人职业训练专项经费
2 | 履约担保手续费
3 | 夜间施工增加费
4 | 赶工措施费
5 | 冬雨季施工费
6 | 已完成工程及设备保护费
7 | 地上地下设施及建筑物的临时保护费
8 | 混凝土、钢筋混凝土模板及支架费
9 | 二次搬运费
10 | 脚手架费
11 | 垂直运输机械费
12 | 大型机械设备进出场及安拆费
13 | 施工排水、降水费
14 | 专业工程措施项目费
14.1 | 土方支护结构
15 | 其他
合 计
注：专业工程措施项目费可根据工程实际在本表中补充。

## 表14规费、应纳税费项目清单与计价表
规费、应纳税费项目清单与计价表
工程名称:深圳大学总医院整形美容科改造项目-安装工程 |  | 标段： | 第1页 共1页
序号 | 项目名称 | 计算基础 | 费率(%) | 金额(元)
1 | 规费 | (分部分项工程费+措施项目工程费+其他项目费)中的人工费;费率参考范围11%~25%,推荐费率18%
2 | 应纳税费 | 应纳税费合计
2.1 | 增值税应纳税额 | 分部分项工程费+措施项目费+其他项目费+规费-发包人供应材料费
2.2 | 城市维护建设税、教育费附加及地方教育费附加 | 增值税应纳税额
合 计