## 设备清单
序号 | 设备名称 | 品牌 | 型号 | 规格 | 单位 | 数量 | 单价 | 价格 | 备注
1 | 高清摄像机 | 华为 | D3040-01-LIV(3.6mm) | 400万双光语音半球摄像机 采用1/3” 400万像素逐行扫描CMOS 支持H.265/H.264高清低码流编码 支持30米红外，20米白光 内置麦克风，支持拾音，支持语音对讲 支持PoE供电 支持超级编码 镜头焦距 3.6mm 镜头视角 水平:90°;垂直:48° 最低照度 彩色:0.005Lux (F1.2,AGC ON,1/30快门),黑白:0.0025Lux(F1.2,AGC ON,1/30快门), 0Lux(红外开启) 普通智能 人形侦测、移动侦测、遮挡检测 行为分析: 越线检测,入侵检测,区域进入/离开检测,徘徊检测 提供MicroSD卡插槽，支持MicroSDHC/MicroSDXC，支持最大容量256GB内存卡 1个RJ45 10M/100M自适应以太网口 支持按键重置 电源类型 DC12V,PoE(IEEE 802.3af) 电源功耗 最大功耗: 3.7W, 典型功耗: 1.4W 防护等级 IP67 | 个 | 6
2 | 硬盘录像机 | 华为 | NVR800-C01 8CH | 8路1盘位网络视频录像机 8路网络视频接入，80Mbps视频输入带宽 支持1个HDMI和1个VGA同时输出，支持4K高清分辨率输出 支持1个SATA接口，最大容量支持8TB 可配套华为SDC支持全通道AI智能：目标白名单通行、黑名单设防、陌生人识别、目标查询、智能周界、回头客分析、辅助考勤、车辆违停检测等多种智能侦测接入与联动 支持华为SDC智能事件联动：行为分析(周界：入侵检测、徘徊检测、越线检测、快速移动、区域进入、区域离开、电梯电动车检测)告警数据+图片；人群态势告警：人群密度、热区、排队长度、离岗检测、过线统计告警 支持最大8路同步回放及倒放 支持4K高清网络视频的预览、存储与回放 支持USB外部数据回放 支持按时间、录像类型、标签、AI事件查询录像文件 外形尺寸：300（宽）X227（深）X54mm （高） 机箱：1U | 台 | 1 |  |  | 视频存储90天，使用摄像机华为超级编码
3 | 监控硬盘 | 华为 | VCN510-DSK-E8T | 8TB企业级硬盘 | 块 | 1
4 | POE交换机 | TP-LINK | TL-SL1210LP | 8口百兆POE+2口千兆上联，功率72W | 台 | 1
5 | 六类网线 | 普天汉飞 | PTHF-16 | 六类非屏蔽网线，305米/箱 | 箱 | 1
6 | 施工辅材 | 国产 | / | PVC管及配件、电源排插、86盒、电胶布、扎带、水晶头、螺丝、钻头、标签等 | 套 | 1
7 | 人工费 | / | / | 布线布管、设备安装和调试、使用培训 | 套 | 1 |  |  | 4个人工
总计（含税含运费，含安装和调试） |  | 单位: 0
报价说明：报价含税含运费，含安装调试、设备质保2年