## 设备清单
深圳大学总医院口腔中心消防安防设备采购货物报价单
序号 | 设备名称 | 品牌 | 型号 | 规格 | 单位 | 数量 | 单价 | 价格 | 备注
1 | 智能安检门 | 供应商填写 | 供应商填写 | 1.人行通道尺寸 ：高度≥1980mm；宽度≥710mm；深度≤910mm； 2.外壳防护等级：门主体IP53(带护罩)； 3.电源适应性：使用交流供电的金属门，至少应能在187V~242V，47.5Hz~52.5Hz 的供电范围内无需调整而正常工作；可配置备用电源，备用电池应能保证金属门正常工作至少4h，主备电切换时设备可正常工作； 4.探测模式：至少支持全金属探测模式、违禁品探测模式，可自由切换； 5.全金属探测模式：可对超过阈值的金属物品声光报警，提示藏匿位置； 6.违禁品探测模式：人员以标准姿势通过通道内2000mm以下的有效探测区域内，人员正常着装上的金属纽扣、手链、钥匙、硬币、发卡等日常金属及电子产品通过时应不报警，当携带或夹刀具、金属罐体等违禁品以1m/s的速度通过探测门时，系统应有声光报警并有文字和图像提示，应能提示物品的藏匿位置，例如:8cm*8cm的L型铁、长15cm的美工刀、折叠后13cm*3cm的折叠刀、23cm*2.5cm的不锈钢水果刀、450ml马口铁罐体、330ml铝制易拉罐、长20cm直径4.5cm壁厚0.3cm的空心铝管、非金属外壳包裹的250克钢珠钢钉混合物； 7.当刀具和手机捆绑后一起通过探测门时，系统应对刀具报警； 8.灵敏度调节：安检门应能从低到高方便地调节灵敏度，灵敏度调节应≥200 个级别，总区及分区灵敏度均应可调；应内置多种工作模式或工作场景，每种模式或场景对应一套参数设置值，应可一键设置； 9.抗干扰能力：以大于等于 10cm 的外沿间距，并排安置 3 台金属门以上时，各金属门均应能正常工作，不应对门体四周 1.5m 范围以外的运动金属物产生报警信号； 10.报警声音：应与非报警声有区别，非报警时警报指示器不应产生任何声音；应能调节音调，以便能明确区别两台相邻探测门的报警；应能从静音到最大声强分档调节，距金属门 0.8m 处，最大声强应≥85dB； 11.报警显示：颜色应用红色，且与非报警显示有区别；如有分区探测功能，分区定位应一目了然，位置准确； 12.黑白名单管理功能：支持黑白名单管理功能，当采集到的人证信息与事先录入的黑白名单一致时，系统应能报警或放行，并有语音提示，相关信息可上传至服务器管理平台； 13.人脸抓拍功能：安检门应配备摄像头及补光灯；安检门应能抓拍每个通过人员的照片；应能通过网络实时将文件传送至中心平台管理系统； 14.设备联动功能：系统报警时，安检门应至少输出一路控制信号给闸机、门禁等外围设备，实现联动控制； 15.故障保护功能：当内置工控机因故障中断时，安检门本地违禁品探测功能仍正常； 16.参数存储功能：具有对所设定的参数进行存储功能，断电后再次上电启动时不改变； 17.磁感应强度：在探测区左右边界各向内 150mm 的区域中，任意一点的磁感应强度≤15μT； 18.稳定工作时间应大于等于72h，待机期间不应出现误报警； 19.屏幕显示功能：安检门应配置2个≥24寸液晶显示屏，系统应可进行设备调试、参数设置；24寸液晶显示屏应可显示报警物品的种类、区位、报警抓拍照片、人脸核验结果等信息； | 台 | 2 |  |  | 需提供公安部授权的国家级安防产品法定检测机构出具的型式检验报告
2 | 智能安检机 | 供应商填写 | 供应商填写 | 穿透力：38㎜钢板 线分辨力：40AWG（0.0787㎜） 空间分辨力：水平：直径1.0 mm 垂直：直径1.0 mm 通过率检验：800个/h 噪声级：＜50dB（A） 泄漏剂量：＜0.2µGy/h（国家标准为不大于5µGy/h） 单次检查剂量：＜1.0µGy 射线源数量：1个 射线束方向：底照式 安检机应配备有单操作台 【图像处理系统】 操作系统：Windows10操作系统 显示器：高分辨率19英寸显示器 单能量伪彩色：显示物品外形 图像处理功能：彩色/黑白、局增、超增、边缘增强、灰扫、反色、高穿、低穿、增亮、减暗、放大/缩小、回拉/前拉 系统功能：开机自检、多级用户管理、图像管理、TIP管理、曲线诊断、键盘诊断、设备信息查询、多格式图像导出、OSD操作功能、图像镜像、1-64倍无极放大、放大镜、操作员培训、精确定位过包图像、清空通道提醒、一键关机 存储功能：100万张图，支持自动覆盖，有效期长达90天 超薄物检测功能：设备支持强检，点击功能-点击强检，过超薄物进行过包成像。当被测物过薄而无法遮挡住光障时，按下相应的功能键后可对超薄物进行探测，可检测最薄金属厚度为0.1mm 图像自动修复功能：图像中断完整：正在过包中途停止后再次运行图像会完整成像。 TIP功能：开启TIP功能后，随机挑选危险图片和背景图片，然后将危险图片插入到背景图片的随机位置，同时危险图片也会随机水平或垂直翻转。桌面右下角会弹出答题卡界面，当包裹过图到中间暂停时即可作答，最后退出TIP功能成绩自动上传，可在下方查询和清除TIP记录 放大镜功能：过包成像区域点击右键出现放大镜，可以拖动，进行区域放大查看。最大支持放大256倍； 安检门连接功能：支持拓展安检门与安检机在同一个网络里可以互联，实时查看安检门信息和修改安检门参数； 【具备AI智能识别】种类： 枪支、军用或警用械具类：仿真手枪、仿真左轮手枪、电击器。 刀具：匕首、三棱刀、弹簧刀、单刃刀、双刃刀、三棱刺刀、折叠刀、跳刀、水果刀、剪刀、菜刀、扳手、钳子、斧头、锯子、螺丝刀、锤子、双节棍、拳刺、弹弓、美工刀。 利器、钝器。 容器类：保温杯、瓶装液体（铝罐可乐、矿泉水、纸盒牛奶、铝罐八宝粥、花生油，可乐、橙汁）、一般危险液体。 电子产品、充电宝、锂电池 笔记本电脑、5号电池、7号电池、充电宝、纽扣电池、18650电池、智能手机、老人手机。 爆炸物、子弹、鞭炮、烟花、化学危险品、火机气、除锈润滑剂、杀虫剂、汽车喷漆、喷雾胶、啫喱水、花露水、杀虫剂、保湿喷雾、洗发水、微型灭火器、雨伞等。 | 台 | 1
3 | 防暴头盔全盔 | 供应商填写 | 供应商填写 | 颜色：黑色，防暴字 净重：1.6kg 材质：帽壳为pc，面罩为透明pc，表面防雾硬化处理 尺寸：340*340*270mm， 头围：大小580~600mm 耐碰撞性从1.8米高自由坠落，头盔不出现裂口 耐穿透性：3kg钢锥从3米高落下2次，头盔未被穿透 面罩抗撞击性能：面罩用半球形表面、直径为45mm、直径为1kg的钢制圆柱体撞击锤，从0.5米高坠落，面罩不与面部接触 面罩抗冲击强度：用1g、直径5.5mm的铅弹射击试验，面罩不得击穿 或者破碎 | 个 | 10
4 | 软质PE防刺服 | 供应商填写 | 供应商填写 | PE材料黑色，防护面积≥30cm² | 套 | 10
5 | 防暴盾牌 | 供应商填写 | 供应商填写 | 品名：1.2米组合式盾牌 颜色：透明 材质：PC 耐冲击强度：≥147J 尺寸：长宽1200mm*550mm 厚度：3.5mm 净重：4.8kg 耐穿刺强度：≥147J | 个 | 10
6 | 铝合金腰叉 | 供应商填写 | 供应商填写 | 材质：铝合金 收缩长度：1.55m 伸展长度：2.35m 两用尾椎、悬挂破窗 口径大、抓捕方便 按键开口、使用方便、人性化防护杆身 | 个 | 10
7 | 铝合金抓捕器 | 供应商填写 | 供应商填写 | 材质：铝合金 重量：2.3kg 收缩长度：1.3m 伸长长度：2.3m 两用尾椎、悬挂破窗 操作建议、抓捕方便 按键开口、使用方便、人性化防护杆身 | 个 | 10
8 | 格挡甩棍 | 供应商填写 | 供应商填写 | 材质:4140合金钢 护手挡刀材质:6061铝合金 规格:展开64.5cm,收缩24.5cm | 个 | 10
9 | 金属探测仪 | 供应商填写 | 供应商填写 | 高灵敏金属探测仪 探测频率：22KHZ 探测提示：震动 工作温度：-5℃-55℃ 工作电流：<50mA 使用时长：40小时左右 尺寸大小：8.5*4.5*41cm | 个 | 10
10 | 不锈钢防暴柜 | 供应商填写 | 供应商填写 | 材质：不锈钢冷轧钢板+3C钢化防暴玻璃 尺寸(mm)：1600*1200*400 钢板厚度：0.8mm加厚钢板 柜门开合方式：平开式 层板可调节、拆卸 | 个 | 5
11 | 强光手电 | 供应商填写 | 供应商填写 | 额定电压:DC3.7V 额定容量:2200mAh 额定功率（LED）:3W 光源（LED）平均使用寿命:≥100000h 连续放电时间:8h（强光）/16h（工作光 充电时间:6h 电池使用寿命:≥1000（循环） 外形尺寸:37×160mm(直径×长度) 材质：铝合金 重量:0.2kg 外壳防护等级:IP68 | 个 | 10
12 | 防割手套 | 供应商填写 | 供应商填写 | 防割手套的手腕、手掌、手背、手指均处于防割层覆盖范围内，材料的颜色及性能一致，无毒。 规格尺寸：S、M、L、XL、XXL 防割性能：执行《警用防割手套的防割性能实验》，刀口压力20N、刀片转速20r/min，掌部或背部垂直手指方向进行5次切割，每次割穿发生时，切割周数≥7周，且耐切割系数I≥2.5。 气候环境适应性：-20℃～+55℃，性能符合标准要求。 材质：≥0.08mm不锈钢丝为芯丝＜00Cr17Ni17Mo2（316L）＞，外包超高分子量聚乙烯纤维制成的包覆纱（660dtex），使用2根包覆纱做表层，加涤纶低弹丝（82.5dtex）为里层编织而成。 手套颜色分为：黑色/白色两款选择 | 双 | 20
13 | 应急消防器材柜 | 供应商填写 | 供应商填写 | 尺寸(mm)：1600*1500*400 产品材质：SPCC冷轧钢板+3C认证钢化防爆玻璃 手柄采用人体工学设计，优质锌合金外壳，层板可调节 | 个 | 5
14 | 消防战斗服 | 供应商填写 | 供应商填写 | 20款3C消防服6件套常规款（包含上衣、裤子、头盔、靴子、腰带、手套） 执行标准:XF10-2014 阻燃性能:损毁长度≤100mm，续燃时间≤2S 断裂强力≥650N 撕破强力≥100N 接缝断裂强力≥650N 抗湿性能:沾水等级不低于3级 耐油性能≥3级 透气性能:≥5000g/m2*24h 服装重量:≤3KG 整体防护性能:热防护能力TPP值不小于28cal/cm2 | 套 | 10 |  |  | 3C认证，提供检测报告及消防产品认证证书
15 | 手持扩音器 | 供应商填写 | 供应商填写 | 额定输出功率≥15W，2000mAh锂电池 | 个 | 10
16 | 消防大斧 | 供应商填写 | 供应商填写 | 双重固定，镀铬防锈 | 把 | 10 |  |  | 3C认证，提供检测报告及消防产品认证证书
17 | 消防锤(24LB) | 供应商填写 | 供应商填写 | 双功能设计，喷塑防腐 | 把 | 10
18 | 消防撬棍 | 供应商填写 | 供应商填写 | 热镀锌防锈 | 把 | 10
19 | 消防手提探照灯 | 供应商填写 | 供应商填写 | 10Ah锂电池，IP68防护 | 个 | 10
20 | 过滤式自救呼吸器 | 供应商填写 | 供应商填写 | 阻燃、抗高温通过头罩，大眼窗，具有开阔的视野，不锈钢滤毒罐，火灾逃生面具可调整的一点式带扣，纯棉阻燃脖套，使用时间30min， 微粒过滤性能:≥95%， 呼气阻力:≤300pa， 吸气阻力:≤800pa | 个 | 100 |  |  | 3C认证，提供检测报告及消防产品认证证书
21 | 正压式消防空气呼吸器 | 恒泰/HENGTAI | RHZK6.8/C | 使用时间30min 微粒过滤性能:≥95% 呼气阻力:≤300pa 吸气阻力:≤800pa | 个 | 5 |  |  | 3C认证，提供检测报告及消防产品认证证书
22 | 消防安全绳 | 供应商填写 | 供应商填写 | 尺寸：每条30M 材质：尼龙 承重：≥1600公斤 配件：救生钩 最小断裂拉力（N）：＞14700 抗冲击性能：安全绳经高2M、100KG的负载自由落体冲击后，无断裂现象。 | 个 | 10 |  |  | 3C认证，提供检测报告及消防产品认证证书
23 | 逃生安全带 | 供应商填写 | 供应商填写 | 聚酯纤维织带 | 个 | 10
24 | 消防安全挂钩 | 供应商填写 | 供应商填写 | 205410 | 个 | 20
25 | 消防呼救器 | 供应商填写 | 供应商填写 | 支持声光报警，续航≥12 小时 | 个 | 20
26 | 石棉防火毯 | 供应商填写 | 供应商填写 | 材质：石棉 尺寸：1m*1m单层石棉灭火毯 厚度：1.0mm 毛重：1.3kg 可扑灭初期火源，快速阻燃 | 个 | 20
27 | 绝缘手套 | 供应商填写 | 供应商填写 | 功能: 劳保手套 防割 吸汗; 材质: 纯棉; 长度 :20CM | 双 | 20
28 | 绝缘靴子 | 供应商填写 | 供应商填写 | 材质：优质像胶、优质布层 功能：防滑、防水 规格鞋高：37CM 尺码：42-44 质量：每双消防员防护胶靴的质量小于3Kg。 特点：能有效地防滑、耐刺穿，防火，防水，防油， | 双 | 20
29 | 便捷式液压剪扩钳铝合金箱装 | 供应商填写 | 供应商填写 | 额定工作压力：≥63MPa 端部最大扩张距离≥160mm 剪断力：≥18t 扩张力：≥5.5t | 把 | 5
30 | 消防普通折叠担架 | 供应商填写 | 供应商填写 | 布面材料：加厚帆布面料 布面颜色：蓝色 滚轮： 2个 保险带：2条 展开尺寸（长×宽×高）：200*54*18cm 折叠尺寸（长×宽×高）：100*30*18cm 技术特点：采用铝合金材料和加厚帆布革担架面制成，它具有重量轻，体积小，携带方便，使用安全等 | 个 | 5
31 | 防烟护目镜 | 供应商填写 | 供应商填写 | 聚碳酸酯防化护目镜，4个通风孔的间接通风设计，柔韧的PVC镜体，弹性织物头带。 整片式透明聚碳酸脂镜片防护眼镜，匙状眼镜撑脚，一体式聚碳酸脂鼻梁架、防雾、防冲击、防刮擦、可吸收99.9%紫外线。 | 个 | 10
32 | 危化品泄露应急推车 | 供应商填写 | 供应商填写 | HDPE高密度聚乙烯看，双轮带刹车设计 | 个 | 1
33 | 消防指挥棒 | 供应商填写 | 供应商填写 | 续航≥8小时，IP65防护 | 个 | 20
34 | 不锈钢疏散引导箱 | 供应商填写 | 供应商填写 | 尺寸：850mm*600mm*250mm 疏散引导箱配置：1、3C过滤式自纠呼吸器*2，2、二合一安全锤 ，3、毛巾*2，4、LED手电，5、荧光棒，6、指示牌*2，7、反光背心*2，喊话器，8、口哨器*2 | 个 | 10
总计（含税含运费，含人工安装和系统调试）
报价日期 |  | 单位: 年 月 日
一、供应商资质要求
1、在中华人民共和国境内注册的有合法经营资格的独立法人或者其他组织； 2、中标方近三年内（中标方成立不足三年的可从成立之日起算），在经营活动中没有重大违法记录； 3、本项目不接受联合体投标，不允许分包、转包； 4、若所投产品为进口，则中标方必须提供由设备制造商或授权的中国总代理签署的合法有效的保修、维修承诺函；若所投产品为国产产品，则无需提供。
二、免费保修期内售后服务要求
1、免费保修期：货物免费保修期叁年，时间自最终验收合格并交付使用之日起计算。 2、维修响应及故障解决时间：在保修期内，一旦发生质量问题，中标方保证在接到通知1小时内响应，2小时内赶到现场进行修理或更换。中标方未按要求到场或未及时到场修理，采购方委托第三方维修所产生的费用以及未及时修理导致的损失，由中标方承担。 3、发生质量问题的处理方式：免费保修期内，所有货物保修服务方式均为中标方派员到用户货物使用现场进行保修，保修期内产生的一切费用均由中标方承担（含需要返原厂修理的所有费用）。中标方如不能修理或不能调换，按产品原价赔偿处理。货物的检修期应以双倍计算延长免费保修期。 4、其他：中标方应按其响应文件中的承诺，进行其他售后服务工作。