## 投标总价
B.3 投标总价扉页
| 工程名称： |  | 后勤楼放疗中心反水紧急抢修
| 标段名称： |  | 反水抢修
投标总价
投标总价(小写)：
(大写)：
|  | 投 标 人： |  | （盖章）
|  | 法定代表人 或其授权人： |  | （签字或盖章）

## 工程项目投标总价汇总表
D.1 工程项目投标总价汇总表
工程名称：后勤楼放疗中心反水紧急抢修 |  |  |  | 第 1 页 共 1 页
序号 | 汇 总 内 容 | 金额（元） | 其中
|  |  | 安全文明 施工费 （元） | 暂估价 （元） | 暂列金额 （元）
1 | 后勤楼放疗中心反水紧急抢修
合计

## E.1 分部分项工程项目清单表
E.1 分部分项工程项目清单表
工程名称：后勤楼放疗中心反水紧急抢修 |  |  | 标段：反水抢修 |  | 第 1 页 共 1 页
序号 | 项目编码 | 项目名称 | 项目特征描述 | 计量单位 | 工程量 | 金额（元）
[6 empty] | 综合单价 | 合价
整个工程
1 | 040501005001 | 塑料管 | 1.材质：硬聚氯乙烯（UPVC） 2.规格：DN110，壁厚4mm 3.连接方式：承插式橡胶圈接口（或粘接） 4.管道闭水试验检 | m | 95
2 | 040101002001 | 挖沟槽土方 | 1.土壤类别：综合（含路面结构层及原土） 2.挖土深度：结合现场实际情况 3.开挖方式：人工开挖（管线复杂区域） 4.弃土运距：投标人自行综合考虑 | m3 | 8.18
3 | 040103001001 | 沟槽、基坑回填方 | 1、土方回填 | m3 | 45.02
4 | 041001001001 | 拆除路面 | 1.拆除部位：人行道预制块及水泥砂浆基层 2.拆除厚度：综合（预制块+砂浆基层） 3.拆除方式：人工破除 | m2 | 44.02
5 | 040204001001 | 人行道块料铺设 | 1.垫层材料、厚度：砂垫层，砂垫层厚度XXX 2.结合层材料、厚度：M10水泥砂浆 3.面层材料：人行道预制块 | m2 | 44.02
6 | 040203001001 | 绿化带恢复 | 1.恢复范围：施工损坏绿化区域 2.恢复标准：按原绿化标准恢复 | 项 | 1
7 | 040203001002 | 厨房油污井及管道清理 | 1.清掏部位：后勤楼室外油污井 2.清理内容：井内板结硬化油污及附属杂物彻底清除 3.油污状态：已凝固结块，含大量油脂及餐厨废弃物 4.弃置处理：污物装袋（或密闭容器）场内集中，场外弃置运距投标人自行考虑 5.其他：满足设计及现行施工验收规范要求 | 项 | 1
8 | 010401007001 | 砖检查井 | 1.井体材料：砖砌，内壁1:2水泥砂浆抹面 2.尺寸:1000*600*1200mm 3.井盖材质：重型球墨铸铁（或复合）井盖 4.止回阀：DN110 UPVC止回阀安装（含连接件） 5.井深：结合现场实际情况 6.垫层：C15素混凝土垫层 | 座 | 1
9 | 040204001002 | 管道问题排查 | 1、排查范围：后勤楼室外及周边雨污废水管网 2、排查目的：查明现有雨水、污水管道是否存在混接、错接及混排问题，定位反水症结 3、其他：排查过程不得对既有管线造成二次损坏，作业前须进行有毒有害气体检测 | 项 | 1
合计

## E.2 措施项目清单计价表
E.2 措施项目清单计价表
工程名称：后勤楼放疗中心反水紧急抢修 |  |  | 标段：反水抢修 |  |  | 第 1 页 共 1 页
序号 | 项目编码 | 项目名称 | 工作内容 | 计量单位 | 工程量 | 金额（元）
[6 empty] | 综合单价 | 合价
1 | 1 | 安全文明施工费 |  | 项 | 1
2 | 2 | 履约担保手续费 |  | 项 | 1
3 | 3 | 夜间施工增加费 |  | 项 | 1
4 | 4 | 赶工措施费 |  | 项 | 1
5 | 5 | 冬雨季施工费 |  | 项 | 1
6 | 6 | 已完成工程及设备保护费 |  | 项 | 1
7 | 7 | 地上地下设施及建筑物的临时保护费 |  | 项 | 1
8 | 8 | 二次搬运费 |  | 项 | 1
9 | 9 | 脚手架费 |  | 项 | 1
10 | 10 | 垂直运输机械费 |  | 项 | 1
11 | 11 | 大型机械设备进出场及安拆费 |  | 项 | 1
12 | 12 | 施工排水、降水费 |  | 项 | 1
13 | 13 | 专业工程措施项目费 |  | 项 | 1
14 | 14 | 其他 |  | 项 | 1
本页小计
合计
注：措施项目清单中的安全文明施工费属于不可竞争项目，其计价应符合本指引及深圳市相关规定。

## E.5 增值税计价表
E.5 增值税计价表
工程名称：后勤楼放疗中心反水紧急抢修 |  |  | 标段：反水抢修 |  | 第 1 页 共 1 页
序号 | 项目名称 | 计算基础说明 |  | 计算基础 | 税率（%） | 金额（元）
1 | 增值税 | 分部分项工程+措施项目+其他项目-专业工程暂估价
合 计