## 设备清单
货物报价单
序号 | 设备名称 | 品牌 | 型号 | 规格 | 单位 | 数量 | 单价 | 价格 | 备注
1 | 金属探测门 | 供应商填写 | 供应商填写 | 【产品规范】 ★人行通道尺寸：高度≥1980mm；宽度≥710mm；深度≤910mm； 工作电压 AC100V～240V 50／60Hz 工作环境温度 -20℃～65℃ 安装环境 宽100cm*长200cm (无金属最小范围)片状横向 【功能配置】 探测区位：18区位独立探测 探测精度：可检测到1枚回形针大小金属物品 支持随身金属物品排除功能 操作界面：双组高亮红绿色数码管显示 + 集成按键面板 具备5位密码保护功能 智能分区报警指示，立柱配备多面报警指示灯 工作频率应≥99级可调，各区灵敏度≥400级可调 报警音量、音调、时长可调节，支持多场景快速设置 支持多区位同时报警 具备通过人数统计、报警次数统计功能 支持多台设备联网、外接电池、闸机联动及功能升级拓展 ★休眠功能：设备开机时应具有自检功能，并显示检测结果。应可设定休眠时间，在5-59分钟内无人或物体通过安检门，设备应自动进入休眠状态，当有人或物体通过时，设备应自动开启检测功能。在休眠状态下超过60分钟无人或物体过过安检门应自动关机 ★联网功能：安检门通过WIFI或网线连接服务器后，应可通过服务器端软件对安检门进行远程管理、应能完成对参数读取、设置、软件维护升级等操作 ★配套辅助设备液晶显示屏显示，设备应配置显示屏，应能通过屏幕显示设备的五档灵敏度、电池电量、报警方式及金属量大小数值。 | 台 | 4 |  |  | 标注★的技术参数为实质性要求，须提供公安部授权的国家级安防产品法定检测机构出具的型式检验报告佐证，报告中须明确体现对应参数数值；未提供报告或参数不满足的，按无效报价处理。
2 | 6550型AI智能识别X光安检机 | 供应商填写 | 供应商填写 | 符合《GB15208.1-2018 微剂量 X 射线安全检查设备 第1部分：通用技术要求》《GB15208.2-2018 微剂量 X 射线安全检查设备 第 2 部分：透射式行包安全检查设备》本项目采购6550标准通道系列安检机，核心通道参数如下： 【基础参数】 通道尺寸：650（宽）×500（高）mm 传送带额定负荷：≥170kg ★单次检查剂量：≤1.0μGy ★周围剂量当量率≤0. 02uGy/h，工作人员位置周围剂量当量率≤0. 01uGy/h ★空间分辨力：水平、垂直均≥0.8mm ★穿透分辨力：≤0.127mm ★线分辨力：可分辨￠0.0787mm 金属丝 ★穿透力：≥43mm钢板 ★操作系统：计算机使用嵌入式LINUX系统及ARM硬件平台 ★主机噪音≤49 dB(A) 通过率：≥720个/小时 胶卷安全性：对 ISO1600 胶卷安全 X射线发生器：管电压 80-160KV 可调，密封式油冷、100% 工作周期 【智能功能】 支持人包自动关联：设备应具备检出违禁品时同步弹窗展示对应人员与包裹信息，支持按时间、违禁品类检索全套关联记录，图片与录像本地存储不少于90天。 支持管制刀具、枪支、喷灌、液体、打火机、烟花爆竹、钝器等不少于 12 类违禁物品智能识别与框选标注 支持危险等级自定义划分（高危/警告/安全） 支持安检图像存储，存储容量不少于100万张，含智能识别信息 支持按时间、物品类型检索回放、导出安检图像与关联录像 支持生成安检数据统计报表并导出 【视频与存储】 支持多路视频流接入，单路最大支持4K分辨率 支持2路异源视频输出，单路最大支持1920*1080@60Hz 标配21英寸高分辨率液晶显示器 支持H.264、H.265 等主流视频压缩标准 支持连续录像、事件联动录像等多种录像模式 标配1块3T企业级硬盘，支持扩容至4块10T硬盘，支持RAID0/1/5模式 【接口与配置】 配备2路音频输出、1 路报警输出、RS-232 接口、USB3.0 接口、DVI 视频接口 配备专用操作键盘，含电源、射线、通信状态指示灯 【整机参数】 供电方式：AC220V～240V 空载功耗≤450W，最大功耗≤1000W 支持一键安全关机功能 铅帘配备防污染保护膜，避免铅接触风险 支持通用网络协议与主流安防平台对接，支持 ONVIF 标准接入 | 台 | 4 |  |  | 标注★的技术参数为实质性要求，须提供公安部授权的国家级安防产品法定检测机构出具的型式检验报告佐证，报告中须明确体现对应参数数值；未提供报告或参数不满足的，按无效报价处理。
总计（含税含运费，含人工安装和系统调试）
一、供应商资质要求
1、在中华人民共和国境内注册的有合法经营资格的独立法人或者其他组织； 2、中标方近三年内（中标方成立不足三年的可从成立之日起算），在经营活动中没有重大违法记录； 3、本项目不接受联合体投标，不允许分包、转包； 4、若所投产品为进口，则中标方必须提供由设备制造商或授权的中国总代理签署的合法有效的保修、维修承诺函；若所投产品为国产产品，则无需提供。
二、产品专项资质要求
1、所投设备须提供公安部授权的国家级安防产品法定检测机构出具的型式检验报告； 2、设备生产制造商须具备生态环境主管部门颁发的《辐射安全许可证》，许可范围须包含Ⅲ类射线装置生产或销售。
三、免费保修期内售后服务要求
1、免费保修期：货物免费保修期叁年，时间自最终验收合格并交付使用之日起计算。自项目最终验收合格、正式交付使用之日起计算； 2、维修响应及故障解决时间：在保修期内，一旦发生质量问题，中标方保证在接到通知1小时内响应，2小时内赶到现场进行修理或更换。中标方未按要求到场或未及时到场修理，采购方委托第三方维修所产生的费用以及未及时修理导致的损失，由中标方承担。 3、发生质量问题的处理方式：免费保修期内，所有货物保修服务方式均为中标方派员到用户货物使用现场进行保修，保修期内产生的一切费用均由中标方承担（含需要返原厂修理的所有费用）。中标方如不能修理或不能调换，按产品原价赔偿处理。货物的检修期应以双倍计算延长免费保修期。 4、其他：中标方应按其响应文件中的承诺，进行其他售后服务工作。
报价单位： 报价人： 联系电话： 日期： 年 月 日