## A.1 招标工程量清单封面
投标报价封面
| 深圳大学总医院血透病区与后勤楼改造工程 |  | 工程
投标报价封面
投标总价：
投标人：
(盖章)

## D.1 工程项目招标汇总表
D.1 工程项目投标报价汇总表
工程名称：深圳大学总医院血透病区与后勤楼改造工程 |  |  |  | 第 1 页 共 1 页
序号 | 汇 总 内 容 | 金额（元） | 其中
|  |  | 安全文明 施工费 （元） | 暂估价 （元） | 暂列金额 （元）
1 | 深圳大学总医院血透病区与后勤楼改造工程
合计
注：1.暂估价包含专业工程暂估价及材料暂估价。专业工程暂估价为已含税价格，在计算增值税计算基础时不应包含专业工程暂估价金额； 2.本表宜用于按合同标的为工程量清单编制对象的工程汇总计算，以单项工程为工程量清单编制对象的工程可按本表汇总计算。

## D.2 单位工程招标汇总表
D.2 单位工程投标报价汇总表
工程名称：深圳大学总医院血透病区与后勤楼改造工程 |  | 标段：深圳大学总医院零星修缮工程 |  | 第 1 页 共 1 页
序号 | 汇总内容 |  | 金额 （元） | 其中： 材料暂估价 （元）
1 | 分部分项工程
1.1 | 血液科修缮
1.2 | 职工餐厅1楼
2 | 措施项目
2.1 | 安全文明施工
2.1.1 | 安全文明施工费（按费率计算）
2.1.2 | 安全文明施工费（按清单列项）
2.1.3 | 产业工人职业训练专项经费
2.2 | 其他措施项目费
3 | 其他项目
3.1 | 暂列金额
3.2 | 专业工程暂估价
3.3 | 计日工
3.4 | 总承包服务费
4 | 增值税
合计
注：专业工程暂估价为已含税价格，在计算增值税计算基础时不应包含专业工程暂估价金额。

## E.1 分部分项工程项目清单计价表
E.1 分部分项工程项目清单计价表
工程名称：深圳大学总医院血透病区与后勤楼改造工程 |  |  | 标段：深圳大学总医院零星修缮工程 |  |  | 第 1 页 共 1 页
序号 | 项目编码 | 项目名称 | 项目特征描述 | 计量单位 | 工程量 | 金额（元）
[6 empty] | 综合单价 | 合价 | 其中：材料暂估合价
血透室卫生间改造
1 | 011609002001 | 隔断隔墙拆除 | 1.拆除隔墙的骨架种类:综合考虑 2.拆除隔墙的饰面种类:拆除各类隔断 3.包含:拆除，装袋，等一切拆除所需之内容 | m2 | 11.25
2 | 011602002001 | 钢筋混凝土构件拆除 | 1.拆除卫生间地台 | m3 | 1.09
3 | 031004006002 | 蹲便器拆除 | 1.大便器拆除 | 组 | 2
4 | 010904002001 | 楼(地)面涂膜防水 | (1)涂膜厚度、遍数:2.0mm厚聚合物水泥防水涂料(Ⅱ型) (2)反边高度:沿墙柱交界处翻起高出装修完成面300mm (3)包含但不限于图纸中所有工序的辅材费用，满足设计图纸、相关规范及其技术要求； | m2 | 3.12
5 | 031004006001 | 大便器 | (1)名称:座式大便器 (2)材质:陶瓷 (3)品牌:九牧 | 组 | 2
6 | 011605001001 | 平面块料拆除 | 1.拆除的基层类型:水泥砂浆 2.饰面材料种类:瓷砖地面 3.包含:拆除，装袋，等一切拆除所需之内容 | m2 | 1
7 | 011102003001 | 块料楼地面 | 1.结合层厚度、砂浆配合比:瓷砖胶泥灰浆粘结层 2.面层材料品种、规格、颜色:8~10厚300*300mm防潮防滑地砖（防滑地砖）楼面,离缝2mm,专用勾缝剂填缝 | m2 | 3.12
8 | 010103002001 | 余方弃置 | 1.废弃料品种:建筑垃圾 2.场内外运输:综合考虑 3.弃土运距:弃土运距25km 4.包含但不限于图纸中所有工序的辅材费用，满足设计图纸、相关规范及其技术要求； | m3 | 1.79
9 | 030703001001 | 通风配电柜改造 | 1、开关柜改造 | 工日 | 1
血透室胶条更换
1 | 011502001001 | 不锈钢收口条更换 | (1)线条材料品种、规格、颜色:20mm+20mm+5mm宽不锈钢条收口条 (2)基层类型:5mm木基层 | m | 8
2 | 031003008001 | 其他成品卫生器具 | (1)原地漏拆除 (2)更换不锈钢防臭地漏 (3)DN50 | 组 | 2
3 | 030405015001 | 风扇 | (1)原排气扇拆除 (2)大功率排气扇（风量：240m³h；功率：34W；尺寸600*600） | 台 | 2
4 | 030801019001 | 低压金属软管 | (1)铝箔金属软管 (2)φ100 | m | 8
5 | 031003007001 | 小便器 | (1)小便斗保护性拆除 (2)给排水管道封堵 | 组 | 2
6 | 030412004001 | 配线 | (1)名称:配线 (2)配线形式:管内穿线 (3)型号:WDZB-BYJ-2.5 | m | 36.3
7 | 030413013001 | 照明开关、按钮 | (1)名称:单联开关 (2)安装方式:暗装 | 套 | 2
8 | 030412001001 | 配管 | (1)名称:配管 (2)材质:JDG20 (3)配置形式:明敷 | m | 12.2
9 | 030412006001 | 接线盒 | (1)名称:接线盒 (2)规格:暗装 | 个 | 2
职工餐厅1楼
10 | 011207001001 | 轻钢龙骨石膏板隔墙 | (1)骨架、边框材料种类、规格:轻钢龙骨 (2)隔板材料品种、规格、颜色:单面双层12mm石膏板 | m2 | 16
11 | 011403001001 | 抹灰面油漆 | (1)刮腻子遍数:两遍 (2)油漆品种、刷漆遍数:白色五合一净味乳胶漆饰面面漆两道 | m2 | 16
12 | 011403001002 | 原墙面油漆 | (1)油漆品种、刷漆遍数:白色五合一净味乳胶漆饰面面漆两道 | m2 | 38
13 | 011601014001 | 已完工程及设备保护 | (1)成品保护 | 项 | 1
急诊科污洗间贴砖
1 | 080907002002 | 卫生间墙砖拆除 | 1.名称:零星点工 2.内容:卫生间墙砖及抹灰层拆除 3.人工装袋二次搬运至临时堆渣场 运距500m 4.垃圾清运至指定位置 | 项 | 1
2 | 011204003002 | 卫生间墙面瓷砖修缮 | 1.块料墙面:卫生间300*600mm墙砖铺贴【甲供】 2.楼(地)面涂膜防水:涂膜厚度、遍数:2.0mm厚聚合物水泥防水涂料(Ⅱ型) 3.点工:零星点工 | m2 | 8
本页小计
合计

## E.2 措施项目清单计价表
E.2 措施项目清单计价表
工程名称：深圳大学总医院血透病区与后勤楼改造工程 |  |  | 标段：深圳大学总医院零星修缮工程 |  |  | 第 1 页 共 2 页
序号 | 项目编码 | 项目名称 | 工作内容 | 计量单位 | 工程量 | 金额（元）
[6 empty] | 综合单价 | 合价
1 | 1 | 安全文明施工费 |  | 项 | 1
1.1 | (1) | 安全文明施工费(按费率计算) |  | 项 | 1
1.2 | (2) | 安全文明施工费(按清单列项) |  | 项 | 1
1.2.1 | (2.1) | 装配式钢结构围挡（施工现场与外部环境隔离） |  | 项 | 1
1.2.2 | (2.2) | PVC围挡（施工现场与外部环境隔离） |  | 项 | 1
1.2.3 | (2.3) | 铁马（施工现场与外部环境隔离） |  | 项 | 1
1.2.4 | (2.4) | 水马（施工现场与外部环境隔离） |  | 项 | 1
1.2.5 | (2.5) | 施工废弃物、装修废弃物外运和处置 |  | 项 | 1
1.2.6 | (2.6) | 隔音屏、声屏障 |  | 项 | 1
1.2.7 | (2.7) | 施工区裸土覆盖 |  | 项 | 1
1.2.8 | (2.8) | 施工区临时排水沟 |  | 项 | 1
1.2.9 | (2.9) | 施工区临时集水井（沉砂井） |  | 项 | 1
1.3 | (3) | 产业工人职业训练专项经费 |  | 项 | 1
2 | 2 | 履约担保手续费 |  | 项 | 1
3 | 3 | 夜间施工增加费 |  | 项 | 1
4 | 4 | 赶工措施费 |  | 项 | 1
5 | 5 | 冬雨季施工费 |  | 项 | 1
6 | 6 | 已完成工程及设备保护费 |  | 项 | 1
7 | 7 | 地上地下设施及建筑物的临时保护费 |  | 项 | 1
8 | 8 | 二次搬运费 |  | 项 | 1
9 | 9 | 脚手架费 |  | 项 | 1
9.1 | 011601001001 | 脚手架 | 搭设脚手架、斜道、上料平台，铺设安全网，铺(翻)脚手板，转运、改制、维修维护，拆除、堆放、整理，外运、归库等 | m2 | 44.25
10 | 10 | 垂直运输机械费 |  | 项 | 1
11 | 11 | 大型机械设备进出场及安拆费 |  | 项 | 1
12 | 12 | 施工排水、降水费 |  | 项 | 1
13 | 13 | 专业工程措施项目费 |  | 项 | 1
本页小计
E.2 措施项目清单计价表
工程名称：深圳大学总医院血透病区与后勤楼改造工程 |  |  | 标段：深圳大学总医院零星修缮工程 |  |  | 第 2 页 共 2 页
序号 | 项目编码 | 项目名称 | 工作内容 | 计量单位 | 工程量 | 金额（元）
[6 empty] | 综合单价 | 合价
13.1 | 13.1 | 室内空气污染测试 |  | 项 | 1
14 | 14 | 其他 |  | 项 | 1
本页小计
合计
注：措施项目清单中的安全文明施工费属于不可竞争项目，其计价应符合本指引及深圳市相关规定。

## E.5 增值税计价表
E.5 增值税计价表
工程名称：深圳大学总医院血透病区与后勤楼改造工程 |  |  | 标段：深圳大学总医院零星修缮工程 |  | 第 1 页 共 1 页
序号 | 项目名称 | 计算基础说明 |  | 计算基础 | 税率（%） | 金额（元）
1 | 增值税 | 分部分项工程+措施项目+其他项目-专业工程暂估价
合 计